## Sheet1
综合服务楼公共清洁区及卫生间改造项目
序号 | 项目名称 | 单位 | 工程量 | 品牌 | 工艺说明
一、公共清洁区改造
1 | 墙面拆除 | ㎡ | 103.2 | 拆除 | 含人工、机械及辅料
2 | 地面拆除 | ㎡ | 52.8 | 拆除 | 含人工、机械及辅料
3 | 吊顶拆除 | ㎡ | 52.8 | 拆除 | 含人工、机械及辅料
4 | 地面瓷砖 | ㎡ | 52.8 | 不低于蒙娜丽莎、明威、绿苹果等品牌同等质量标准 | 300*300防滑瓷砖选样，水泥砂浆1:3比例混合均匀，基层平整夯实铺贴
5 | 墙面瓷砖 | ㎡ | 103.2 | 不低于蒙娜丽莎、明威、绿苹果等品牌同等质量标准 | 瓷砖选样，水泥砂浆1:3比例混合均匀，基层平整夯实铺贴
6 | 铝扣板吊顶 | ㎡ | 52.8 | 不低于友邦、龙仕达、博林森等品牌同等质量标准 | 平板铝扣板、全空铝扣板、V型铝扣板选样，规格厚度：0.7mm铝扣板，尺寸：600*600V型空扣板
7 | 照明灯具 | 套 | 8 | 不低于三雄极光、进势、银利达等品牌同等质量标准 | 600*600LED平面嵌入式面板灯（具备防爆防水功能），32W正白光600*600LED集成灯
8 | 墙地面防水 | ㎡ | 125 | 不低于雨虹、德高、唐姆等品牌同等质量标准 | 1.基层清理。2.墙、地面水泥灰浆铺设聚乙烯丙纶复合卷材防水。墙地面交接处高度在300mm以上。3.墙面刷柔性防水涂料2遍。4.墙体涂刷高度不低于吊顶高度。5.放水做闭水试验48小时。
9 | 花洒 | 项 | 17 | 不低于欧利克、家丽乐、HOTO等品牌同等质量标准 | 花洒人工及辅料
10 | 暖气片改造 | 组 | 8 | 不低于森德、枫度、瓦萨大帝等品牌同等质量标准 | 原暖气片拆除更换，同等规格，铜铝合金材质，白色烤漆，人工、机械及辅料
11 | 水路改造 | ㎡ | 52.8 | 不低于PPR联塑、金牛、伟星等品牌同等质量标准 | ∅20mm∅50mm、∅110mmPVC下水
12 | 电路改造 | ㎡ | 52.8 | 不低于郑州三厂等品牌同等质量标准 | 2.5㎡，4㎡型号线缆
13 | 钛镁合金门 | 套 | 2 | 3.0厚度钛镁合金，5mm双层中空钢化玻璃 | 钛镁合金定制，双面钢化玻璃，人工及辅料
二、男卫生间改造
1 | 墙面拆除 | ㎡ | 27.6 | 拆除 | 含人工、机械及辅料
2 | 地面拆除 | ㎡ | 7.2 | 拆除 | 含人工、机械及辅料
3 | 吊顶拆除 | ㎡ | 7.2 | 拆除 | 含人工、机械及辅料
4 | 地面瓷砖 | ㎡ | 7.2 | 不低于蒙娜丽莎、明威、绿苹果等品牌同等质量标准 | 300*300瓷砖选样，水泥砂浆1:3比例混合均匀，基层平整夯实铺贴，人工费及材料。
5 | 墙面瓷砖 | ㎡ | 27.6 | 不低于蒙娜丽莎、明威、绿苹果等品牌同等质量标准 | 瓷砖选样，水泥砂浆1:3比例混合均匀，基层平整夯实铺贴，人工费及材料。
6 | 防水 | ㎡ | 21 | 不低于雨虹、德高、唐姆等品牌同等质量标准 | 1.基层清理。2.地面水泥灰浆铺设聚乙烯丙纶复合卷材防水。墙地面交接处高度在300mm以上。3.墙面刷柔性防水涂料两遍。4.墙体涂刷高度不低于吊顶高度。5.放水做闭水试验48小时。
7 | 铝扣板吊顶 | ㎡ | 7.2 | 不低于友邦、龙仕达、博林森等品牌同等质量标准 | 平板铝扣板、全空铝扣板、V型铝扣板选样，规格厚度：0.7mm铝扣板，尺寸：600*600V型空扣板
8 | 蹲便池及水箱 | 项 | 1 | 不低于浪鲸、HOTO、九牧等品牌同等质量标准 | 3L/6L ,材质：陶瓷，冲水方式：360度冲水，尺寸：400*500可选，安装方式：入地式安装
9 | 钛镁合金门 | 套 | 1 | 3.0厚度钛镁合金，5mm双层中空钢化玻璃 | 钛镁合金定制，双面钢化玻璃
10 | 洗手台及镜子 | 项 | 1 | 陶瓷 | 800MM长PVC柜体，膨胀丝固定墙面找平，陶瓷台下盆，不锈钢五金及配件
11 | 水电改造 | 项 | 1 | 不低于郑州三厂等品牌同等质量标准 | 2.5㎡，4㎡，6㎡型号线缆，∅20mm∅50mm、∅110mmPVC下水
三、小卫生间改造
1 | 墙面拆除 | ㎡ | 50 | 拆除 | 人工及辅料
2 | 地面拆除 | ㎡ | 21 | 拆除 | 人工及辅料
3 | 吊顶拆除 | ㎡ | 21 | 拆除 | 人工及辅料
4 | 地面瓷砖 | ㎡ | 21 | 不低于蒙娜丽莎、明威、绿苹果等品牌同等质量标准 | 300*300瓷砖选样，水泥砂浆1:3比例混合均匀，基层平整夯实铺贴，人工费及材料
5 | 墙面瓷砖 | ㎡ | 50 | 不低于蒙娜丽莎、明威、绿苹果等品牌同等质量标准 | 瓷砖选样，水泥砂浆1:3比例混合均匀，基层平整夯实铺贴，人工费及材料。
6 | 铝扣板吊顶 | ㎡ | 21 | 不低于友邦、龙仕达、博林森等品牌同等质量标准 | 平板铝扣板、全空铝扣板、V型铝扣板选样，规格厚度：0.7mm铝扣板，尺寸：600*600V型空扣板，安装及人工辅料
7 | 照明灯具 | 套 | 4 | 不低于三雄极光、进势、银利达等品牌同等质量标准 | 600*600LED平面嵌入式面板灯，32W正白光600*600集成灯
8 | 开关插座 | 个 | 3 | 不低于正泰、飞利浦、西门子等品牌同等质量标准 | 含人工及辅料
9 | 暖气片改造 | 组 | 2 | 不低于森德、枫度、瓦萨大帝等品牌同等质量标准 | 原暖气片拆除更换，同等规格，铜铝合金材质，白色烤漆，人工、机械及辅料
10 | 花洒 | 项 | 2 | 不低于欧利克、家丽乐、HOTO等品牌同等质量标准 | 花洒人工及辅料
11 | 防水 | ㎡ | 60 | 不低于雨虹、德高、唐姆等品牌同等质量标准 | 1.基层清理。2.地面水泥灰浆铺设聚乙烯丙纶复合卷材防水。墙地面交接处高度在300mm以上。3.墙面刷柔性防水灰浆两遍。4.墙体涂刷高度不低于吊顶高度。5.放水做闭水试验48小时。
12 | 水路改造 | ㎡ | 21 | 不低于PPR联塑、金牛、伟星等品牌同等质量标准 | ∅20mm∅50mm、∅110mmPVC下水
13 | 电路改造 | 项 | 1 | 不低于郑州三厂4平方电线，开关正泰、三雄等品牌同等质量标准 | 线缆2.5㎡，4㎡，6㎡型号线缆，线路穿管
14 | 镜子 | 项 | 1 | 60*200mm水银玻璃 | 定制人工及辅料
四、其他
1 | 成品保护 | 项 | 1 | 成品保护 | 人工及辅料
2 | 垃圾清运 | 项 | 1 | 清运 | 人工搬运，车辆外运机械及辅材
3 | 工期15天，质量缺陷责任期24个月，质保期执行国家相关规定。