## 卫生间装饰
分部分项工程和单价措施项目清单与计价表
工程名称：卫生间-装饰工程 |  |  |  | 标段：河南省郑州市中级人民法院办公楼卫生间改造 |  |  |  |  | 第 1 页 共 3 页
序号 | 项目编码 | 项目名称 | 项目特征描述 |  | 计量单位 | 工程量 | 金 额(元)
[7 empty] | 综合单价 | 合 价
拆除项目
1 | 011605001001 | 平面块料拆除 | 1.拆除的基层类型:水泥砂浆粘接层拆除 2.饰面材料种类:地砖拆除 3.垃圾清运 4.其他说明:详见相关设计、要求及规范 |  | m2 | 19.53
2 | 011606003001 | 天棚面龙骨及饰面拆除 | 1.拆除的基层类型:轻钢龙骨拆除 2.龙骨及饰面种类:铝扣板吊顶拆除 3.清理顶部 4.其他说明:详见相关设计、要求及规范 |  | m2 | 19.53
3 | 011605002001 | 立面块料拆除 | 1.拆除的基层类型:水泥砂浆粘接层拆除 2.饰面材料种类:墙砖拆除 3.其他说明:详见相关设计、要求及规范 |  | m2 | 64.85
分部小计
基础装修
1 | 010904002001 | 楼（地）面涂膜防水 | 1.防水膜品种:聚氨酯防水 2.涂膜厚度、遍数:2mm 3.反边高度:300mm 4.水泥砂浆保护层 5.其他说明:详见相关设计、要求及规范 |  | m2 | 26.48
2 | 011102003001 | 块料楼地面 | 1.结合层厚度、砂浆配合比:水泥砂浆粘贴层 2.面层材料品种、规格、颜色:300*600地砖 3.美缝处理 4.其他说明:详见相关设计、要求及规范 |  | m2 | 19.5312
本页小计
注：为计取规费等的使用，可在表中增设其中：“定额人工费”。
表—08
分部分项工程和单价措施项目清单与计价表
工程名称：卫生间-装饰工程 |  |  |  | 标段：河南省郑州市中级人民法院办公楼卫生间改造 |  |  |  |  | 第 2 页 共 3 页
序号 | 项目编码 | 项目名称 | 项目特征描述 |  | 计量单位 | 工程量 | 金 额(元)
[7 empty] | 综合单价 | 合 价
3 | 011204003001 | 块料墙面 | 1.安装方式:水泥砂浆粘贴 2.面层材料品种、规格、颜色:600*1200墙砖 3.美缝处理 4.其他说明:详见相关设计、要求及规范 |  | m2 | 64.848
4 | 010401012001 | 零星砌砖 | 1.零星砌砖名称、部位:零星砌筑 2.砖品种、规格、强度等级:红砖砌台 3.砂浆强度等级、配合比:水泥砂浆找平 4.高度:300mm，两步台阶 5.其他说明:详见相关设计、要求及规范 |  | m2 | 8.5
5 | 011108001001 | 石材零星项目 | 1.贴结合层厚度、材料种类:水泥砂浆粘贴层 2.面层材料品种、规格、颜色:过门石 3.其他说明:详见相关设计、要求及规范 |  | m2 | 0.18
6 | 011302001001 | 吊顶天棚 | 1.吊顶形式、吊杆规格、高度:跌级 2.龙骨材料种类、规格、中距:轻钢龙骨 4.面层材料品种、规格:铝扣板 5.嵌缝材料种类:天棚、墙、柱面板缝粘贴胶带 6.其他说明:详见相关设计、要求及规范 |  | m2 | 19.53
本页小计
注：为计取规费等的使用，可在表中增设其中：“定额人工费”。
表—08
分部分项工程和单价措施项目清单与计价表
工程名称：卫生间-装饰工程 |  |  |  | 标段：河南省郑州市中级人民法院办公楼卫生间改造 |  |  |  |  | 第 3 页 共 3 页
序号 | 项目编码 | 项目名称 | 项目特征描述 |  | 计量单位 | 工程量 | 金 额(元)
[7 empty] | 综合单价 | 合 价
7 | 010801002001 | 木质门带套 | 1.门代号及洞口尺寸:900*2100 2.材质:实木复合烤漆，门头板（尺寸900*500mm) 3.亚克力卫生间标识 4.五金:闭门器、门锁、合页 5.其他说明:详见相关设计、要求及规范 |  | 樘 | 1
8 | 011210005001 | 成品隔断 | 1.卫生间隔断 2.其他说明:详见相关设计、要求及规范 |  | m2 | 18.76
9 | 011210005002 | 成品隔断 | 1.小便器隔板 2.其他说明:详见相关设计、要求及规范 |  | 个 | 3
本页小计
合 计
注：为计取规费等的使用，可在表中增设其中：“定额人工费”。

## 盥洗室装饰
分部分项工程和单价措施项目清单与计价表
工程名称：盥洗室-装饰工程 |  |  |  | 标段：河南省郑州市中级人民法院办公楼卫生间改造 |  |  |  |  | 第 1 页 共 3 页
序号 | 项目编码 | 项目名称 | 项目特征描述 |  | 计量单位 | 工程量 | 金 额(元)
[7 empty] | 综合单价 | 合 价
拆除项目
1 | 011605001002 | 平面块料拆除 | 1.拆除的基层类型:水泥砂浆粘接层拆除 2.饰面材料种类:地砖拆除 3.垃圾清运 4.其他说明:详见相关设计、要求及规范 |  | m2 | 10.59
2 | 011606003002 | 天棚面龙骨及饰面拆除 | 1.拆除的基层类型:轻钢龙骨拆除 2.龙骨及饰面种类:铝扣板吊顶拆除 3.清理顶部 4.其他说明:详见相关设计、要求及规范 |  | m2 | 10.59
3 | 011605002002 | 立面块料拆除 | 1.拆除的基层类型:水泥砂浆粘接层拆除 2.饰面材料种类:墙砖拆除 3.其他说明:详见相关设计、要求及规范 |  | m2 | 37.72
分部小计
基础装修
1 | 010904002002 | 楼（地）面涂膜防水 | 1.防水膜品种:聚氨酯防水 2.涂膜厚度、遍数:2mm 3.反边高度:300mm 4.水泥砂浆保护层 5.其他说明:详见相关设计、要求及规范 |  | m2 | 14.63
2 | 011102003002 | 块料楼地面 | 1.结合层厚度、砂浆配合比:水泥砂浆粘贴层 2.面层材料品种、规格、颜色:300*600地砖 3.美缝处理 4.其他说明:详见相关设计、要求及规范 |  | m2 | 10.59
本页小计
注：为计取规费等的使用，可在表中增设其中：“定额人工费”。
表—08
分部分项工程和单价措施项目清单与计价表
工程名称：盥洗室-装饰工程 |  |  |  | 标段：河南省郑州市中级人民法院办公楼卫生间改造 |  |  |  |  | 第 2 页 共 3 页
序号 | 项目编码 | 项目名称 | 项目特征描述 |  | 计量单位 | 工程量 | 金 额(元)
[7 empty] | 综合单价 | 合 价
3 | 011204003002 | 块料墙面 | 1.安装方式:水泥砂浆粘贴 2.面层材料品种、规格、颜色:600*1200墙砖 3.美缝处理 4.其他说明:详见相关设计、要求及规范 |  | m2 | 37.72
4 | 011108001002 | 石材零星项目 | 1.贴结合层厚度、材料种类:水泥砂浆粘贴层 2.面层材料品种、规格、颜色:过门石 3.其他说明:详见相关设计、要求及规范 |  | m2 | 0.75
5 | 011302001002 | 吊顶天棚 | 1.吊顶形式、吊杆规格、高度:跌级 2.龙骨材料种类、规格、中距:轻钢龙骨 4.面层材料品种、规格:铝扣板 5.嵌缝材料种类:天棚、墙、柱面板缝粘贴胶带 6.其他说明:详见相关设计、要求及规范 |  | m2 | 10.59
6 | 01B002 | 洗手台 | 1.石材台面，18mm生态板柜体、柜门。 2.离地悬空安装 3.其他说明:详见相关设计、要求及规范 |  | m | 2.5
7 | 011505010001 | 装饰镜面 | 1.镜面玻璃品种、规格:装饰镜面 2.背板为18mm生态木板 3.其他说明:详见相关设计、要求及规范 |  | m | 2.3
本页小计
注：为计取规费等的使用，可在表中增设其中：“定额人工费”。
表—08
分部分项工程和单价措施项目清单与计价表
工程名称：盥洗室-装饰工程 |  |  |  | 标段：河南省郑州市中级人民法院办公楼卫生间改造 |  |  |  |  | 第 3 页 共 3 页
序号 | 项目编码 | 项目名称 | 项目特征描述 |  | 计量单位 | 工程量 | 金 额(元)
[7 empty] | 综合单价 | 合 价
8 | 010801002002 | 木质门带套 | 1.门代号及洞口尺寸:900*2100 2.材质:实木复合烤漆，门头板（尺寸900*500mm) 3.亚克力卫生间标识 4.五金:闭门器、门锁、合页 5.其他说明:详见相关设计、要求及规范 |  | 樘 | 1
分部小计
措施项目
本页小计
合 计
注：为计取规费等的使用，可在表中增设其中：“定额人工费”。
表—08

## 卫生间安装
分部分项工程和单价措施项目清单与计价表
工程名称：卫生间-安装工程 |  |  |  | 标段：河南省郑州市中级人民法院办公楼卫生间改造 |  |  |  |  | 第 1 页 共 4 页
序号 | 项目编码 | 项目名称 | 项目特征描述 |  | 计量单位 | 工程量 | 金 额(元)
[7 empty] | 综合单价 | 合 价
给排水工程
1 | 031001006001 | 塑料管 | 1.安装部位:室内 2.介质:给水 3.材质、规格:PPR DN25 4.连接形式:热熔连接 5.压力试验及吹、洗设计要求:水压试验，水冲洗及消毒 6.其他说明:详见相关设计、要求及规范 |  | m | 21.3
2 | 031001006002 | 塑料管 | 1.安装部位:室内 2.介质:排水 3.材质、规格:PVC De110 4.连接形式:粘接 5.其他说明:详见相关设计、要求及规范 |  | m | 20
3 | 030413002001 | 凿（压)槽 | 1.名称:凿槽 2.规格:70*70 3.其他说明:详见相关设计、要求及规范 |  | m | 21.3
4 | 031004006001 | 大便器 | 1.材质:全瓷高档蹲便（九牧卫浴、箭牌卫浴、顾家卫浴） 2.组装形式:感应装置 3.含相应角阀等配套配件 4.其他说明:详见相关设计、要求及规范 |  | 套 | 6
5 | 031004007001 | 小便器 | 1.材质:感应小便器（九牧卫浴、箭牌卫浴、顾家卫浴） 2.组装形式:感应装置 3.附件名称、数量:含相应角阀等配套配件 4.其他说明:详见相关设计、要求及规范 |  | 组 | 3
本页小计
注：为计取规费等的使用，可在表中增设其中：“定额人工费”。
表—08
分部分项工程和单价措施项目清单与计价表
工程名称：卫生间-安装工程 |  |  |  | 标段：河南省郑州市中级人民法院办公楼卫生间改造 |  |  |  |  | 第 2 页 共 4 页
序号 | 项目编码 | 项目名称 | 项目特征描述 |  | 计量单位 | 工程量 | 金 额(元)
[7 empty] | 综合单价 | 合 价
6 | 010101003001 | 挖沟槽土方 | 1.土壤类别:一、二类土 2.挖土深度:2m以内 3.弃土运距:自行考虑 4.其他说明:详见相关设计、要求及规范 |  | m3 | 5.76
7 | 010103001001 | 回填方 | 1.名称:回填陶粒 2.其他说明:详见相关设计、要求及规范 |  | m3 | 5.76
分部小计
电气工程
1 | 030411001001 | 配管 | 1.名称:配管 2.材质:镀锌钢管 3.规格:20 4.配置形式:暗敷 5.其他说明:详见相关设计、要求及规范 |  | m | 11.8
2 | 030411001002 | 配管 | 1.名称:配管 2.材质:镀锌钢管 3.规格:25 4.配置形式:暗敷 5.其他说明:详见相关设计、要求及规范 |  | m | 30.4
3 | 030413002002 | 凿（压)槽 | 1.名称:凿槽 2.规格:70*70 3.其他说明:详见相关设计、要求及规范 |  | m | 42.2
4 | 030411004001 | 配线 | 1.名称:照明灯线 2.配线形式:穿管敷设 3.规格:ZRBV-2.5mm² 4.其他说明:详见相关设计、要求及规范 |  | m | 35.4
本页小计
注：为计取规费等的使用，可在表中增设其中：“定额人工费”。
表—08
分部分项工程和单价措施项目清单与计价表
工程名称：卫生间-安装工程 |  |  |  | 标段：河南省郑州市中级人民法院办公楼卫生间改造 |  |  |  |  | 第 3 页 共 4 页
序号 | 项目编码 | 项目名称 | 项目特征描述 |  | 计量单位 | 工程量 | 金 额(元)
[7 empty] | 综合单价 | 合 价
5 | 030411004002 | 配线 | 1.名称:蹲便器、小便感应器、排风机配线 2.配线形式:穿管敷设 3.规格:ZRBV-4mm² 4.其他说明:详见相关设计、要求及规范 |  | m | 91.2
6 | 030108003001 | 轴流通风机 | 1.名称:全热交换新风机 2.规格型号：200m³/h-260m³/h风量，220V-100W 3.含设备支架 4.其他说明:详见相关设计、要求及规范 |  | 台 | 2
7 | 030702005001 | 塑料通风管道 | 1.名称:通风管道18m长 2.形状:圆形 3.规格、材质:直径100/110mm PVC 4.含管道支架 5.其他说明:详见相关设计、要求及规范 |  | m2 | 6.22
8 | 030702009001 | 弯头导流叶片 | 1.名称:柔性软接 2.其他说明:详见相关设计、要求及规范 |  | m2 | 0.4
9 | 030412005001 | 荧光灯 | 1.名称:扣板灯 2.型号:220v，20-30wLED灯，灯罩材质：聚丙烯+铝材 3.规格:600*600 4.其他说明:详见相关设计、要求及规范 |  | 套 | 2
10 | 030411006001 | 接线盒 | 1.名称:接线盒 2.安装形式:暗装 3.其他说明:详见相关设计、要求及规范 |  | 个 | 12
分部小计
措施项目
本页小计
注：为计取规费等的使用，可在表中增设其中：“定额人工费”。
表—08
分部分项工程和单价措施项目清单与计价表
工程名称：卫生间-安装工程 |  |  |  | 标段：河南省郑州市中级人民法院办公楼卫生间改造 |  |  |  |  | 第 4 页 共 4 页
序号 | 项目编码 | 项目名称 | 项目特征描述 |  | 计量单位 | 工程量 | 金 额(元)
[7 empty] | 综合单价 | 合 价
1 | 031301017001 | 脚手架搭拆 | 1.脚手架搭拆 2.其他说明:详见相关设计、要求及规范 |  | 项 | 1
2 |  | 地漏 | 1.不锈钢地漏(潜水艇、箭牌、顾家） 2.其他说明:详见相关设计、要求及规范 |  | 个 | 2
3 |  | 拖把池及龙头 | 1、拖把池及龙头 2、陶瓷拖把池、不锈钢龙头 3.其他说明:详见相关设计、要求及规范 |  | 组 | 1
本页小计
合 计
注：为计取规费等的使用，可在表中增设其中：“定额人工费”。
表—08

## 盥洗室安装
分部分项工程和单价措施项目清单与计价表
工程名称：盥洗室-安装工程 |  |  |  | 标段：河南省郑州市中级人民法院办公楼卫生间改造 |  |  |  |  | 第 1 页 共 4 页
序号 | 项目编码 | 项目名称 | 项目特征描述 |  | 计量单位 | 工程量 | 金 额(元)
[7 empty] | 综合单价 | 合 价
给排水工程
1 | 031001006003 | 塑料管 | 1.安装部位:室内 2.介质:给水 3.材质、规格:PPR DN20 4.连接形式:热熔连接 5.压力试验及吹、洗设计要求:水压试验，水冲洗及消毒 6.其他说明:详见相关设计、要求及规范 |  | m | 7.55
2 | 031001006004 | 塑料管 | 1.安装部位:室内 2.介质:排水 3.材质、规格:PVC De50 4.连接形式:粘接 5.其他说明:详见相关设计、要求及规范 |  | m | 4
3 | 030413002003 | 凿（压)槽 | 1.名称:凿槽 2.规格:70*70 3.其他说明:详见相关设计、要求及规范 |  | m | 7.55
4 | 031004003001 | 洗脸盆 | 1.材质:全瓷高档洗手盆定制（九牧卫浴、箭牌卫浴、顾家卫浴） 2.组装形式:感应水龙头 3.附件名称、数量:含相应角阀等配套配件 4.其他说明:详见相关设计、要求及规范 |  | 组 | 2
5 | 031004008001 | 其他成品卫生器具 | 1.名称:不锈钢垃圾桶 2.组装形式:墙内嵌装 3.其他说明:详见相关设计、要求及规范 |  | 组 | 1
本页小计
注：为计取规费等的使用，可在表中增设其中：“定额人工费”。
表—08
分部分项工程和单价措施项目清单与计价表
工程名称：盥洗室-安装工程 |  |  |  | 标段：河南省郑州市中级人民法院办公楼卫生间改造 |  |  |  |  | 第 2 页 共 4 页
序号 | 项目编码 | 项目名称 | 项目特征描述 |  | 计量单位 | 工程量 | 金 额(元)
[7 empty] | 综合单价 | 合 价
6 | 010101003002 | 挖沟槽土方 | 1.土壤类别:一、二类土 2.挖土深度:2m以内 3.弃土运距:自行考虑 4.其他说明:详见相关设计、要求及规范 |  | m3 | 1.44
7 | 010103001002 | 回填方 | 1.名称:回填陶粒 2.其他说明:详见相关设计、要求及规范 |  | m3 | 1.44
分部小计
电气工程
1 | 030411001003 | 配管 | 1.名称:配管 2.材质:镀锌钢管 3.规格:20 4.配置形式:暗敷 5.其他说明:详见相关设计、要求及规范 |  | m | 10
2 | 030411001004 | 配管 | 1.名称:配管 2.材质:镀锌钢管 3.规格:25 4.配置形式:暗敷 5.其他说明:详见相关设计、要求及规范 |  | m | 14
3 | 030413002004 | 凿（压)槽 | 1.名称:凿槽 2.规格:70*70 3.其他说明:详见相关设计、要求及规范 |  | m | 24
4 | 030411004003 | 配线 | 1.名称:照明灯线 2.配线形式:穿管敷设 3.规格:ZRBV-2.5mm² 4.其他说明:详见相关设计、要求及规范 |  | m | 30
本页小计
注：为计取规费等的使用，可在表中增设其中：“定额人工费”。
表—08
分部分项工程和单价措施项目清单与计价表
工程名称：盥洗室-安装工程 |  |  |  | 标段：河南省郑州市中级人民法院办公楼卫生间改造 |  |  |  |  | 第 3 页 共 4 页
序号 | 项目编码 | 项目名称 | 项目特征描述 |  | 计量单位 | 工程量 | 金 额(元)
[7 empty] | 综合单价 | 合 价
5 | 030411004004 | 配线 | 1.名称:插座配线 2.配线形式:穿管敷设 3.规格:ZRBV-4mm² 4.其他说明:详见相关设计、要求及规范 |  | m | 42
6 | 030404034001 | 照明开关 | 1.名称:单联单控暗开关 2.规格:220V 10A（飞利浦、三雄极光、雷士） 3.安装方式:暗装 4.其他说明:详见相关设计、要求及规范 |  | 个 | 2
7 | 030404035001 | 插座 | 1.名称:墙面五孔插座 2.规格:250V 10A ，满足设计及施工验收规范 3.安装方式:暗装 4.其他说明:详见相关设计、要求及规范 |  | 个 | 3
8 | 030411006002 | 接线盒 | 1.名称:开关(插座)盒 2.安装形式:暗装 3.其他说明:详见相关设计、要求及规范 |  | 个 | 5
9 | 030412005002 | 荧光灯 | 1.名称:扣板灯 2.型号:220v，20-30wLED灯，灯罩材质：聚丙烯+铝材 3.规格:600*600 4.其他说明:详见相关设计、要求及规范 |  | 套 | 1
10 | 030412004001 | 装饰灯 | 1.名称:线性灯 2.规格:8W-10W/米 3.其他说明:详见相关设计、要求及规范 |  | m | 4.6
本页小计
注：为计取规费等的使用，可在表中增设其中：“定额人工费”。
表—08
分部分项工程和单价措施项目清单与计价表
工程名称：盥洗室-安装工程 |  |  |  | 标段：河南省郑州市中级人民法院办公楼卫生间改造 |  |  |  |  | 第 4 页 共 4 页
序号 | 项目编码 | 项目名称 | 项目特征描述 |  | 计量单位 | 工程量 | 金 额(元)
[7 empty] | 综合单价 | 合 价
11 | 030411006003 | 接线盒 | 1.名称:接线盒 2.安装形式:暗装 3.其他说明:详见相关设计、要求及规范 |  | 个 | 1
12 |  | 地漏 | 1.不锈钢地漏(潜水艇、箭牌、顾家） 2.其他说明:详见相关设计、要求及规范 |  | 个 | 1
13 |  | 拖把池及龙头 | 1、拖把池及龙头 2、陶瓷拖把池、不锈钢龙头 3.其他说明:详见相关设计、要求及规范 |  | 组 | 1
1 | 31301017002 | 脚手架搭拆 | 1.脚手架搭拆 2.其他说明:详见相关设计、要求及规范 |  | 项 | 1
本页小计
合 计
注：为计取规费等的使用，可在表中增设其中：“定额人工费”。
表—08