## 清单
综合楼二楼卫生间维修改造项目清单
编号 | 项目名称 | 项目特征描述 | 工程量 | 单位
1 | 综合拆除 | 吊顶；墙体、墙砖、地砖及基层；隔断、蹲便器、小便器、洗手台、门套、窗户膜、防水、水电线路等设施拆除清理。工程量现场实测。 | 1 | 项
2 | 防水 | GS+聚氨酯防水施工、闭水试验。 | 45 | ㎡
3 | 墙砖铺贴 | 墙面水泥素浆挂浆处理，800mm*800mm墙砖，水泥砂浆粘贴，专用美缝剂美缝。 | 90 | ㎡
4 | 地砖铺贴 | 地面水泥素浆处理，800mm*800mm地砖，水泥砂浆粘贴，专用美缝剂美缝。 | 25 | ㎡
5 | 吊顶 | 600*600铝扣板吊顶 | 15 | ㎡
6 | 洗手台 | 石英石台面（台下柜体封闭） | 1 | 套
7 | 洗手盆 | 台下盆 | 2 | 个
8 | 装饰镜（含照明） | 装饰镜面安装 | 1 | 个
9 | 洗手龙头 | 不锈钢铜芯混合水龙头。（台盆下安装密闭型储水式电热水器提供热水） | 2 | 个
10 | 密闭型储水式电热水器 | 额定容量:5L 额定功率:1500W 防水等级:IPX4 | 2 | 个
11 | 卫生间隔断（含隔断门） | 根据现场尺寸定制，安装蹲便器、小便器隔断。蹲便隔断高度至吊顶，小便隔断高度1.2m。 | 1 | 项
12 | 卫生间门 | 参考尺寸：800*2100mm，以现有门洞为准，实木复合烤漆门，门头板，闭门器、门锁、合页安装。 | 2 | 套
13 | 砌墙 | 红砖砌筑，根据现场实测。 | 1 | 项
14 | 强电施工 | 强电改造 | 1 | 项
15 | 给排水施工 | 给排水改造 | 1 | 项
16 | 蹲便器 | 安装全瓷蹲便，脚踏冲水安装。 | 5 | 套
17 | 小便器 | 全瓷小便器，感应冲水安装。 | 3 | 套
18 | 角阀、五金 | 不锈钢铜芯角阀。 | 1 | 项
19 | 排风 | 排风换气扇，蹲便位置要求通风。 | 4 | 套
20 | 平板灯 | 节能照明灯具，蹲便位置要求有照明。 | 8 | 套
21 | 窗户膜 | 安装新膜，保证隐私性 | 1 | 项
22 | 垃圾清理、保洁 | 文明施工 | 1 | 项
23 | 开关插座 | 更换样式经采购方同意。 | 1 | 项
24 | 地漏 | 不锈钢，更换样式经采购方同意。 | 1 | 项
备注 | 现场自测工程量，隐蔽、遗漏内容含本次清单。